## Кухня
*Адрес объекта: ул. Дубнинская 27 к.1, кв. 188
Приложение№1 к договору №КС от 2025г. |  | B,м/п | H,м/п | Проем, м2
СМЕТА от " " 2025г.
Кухня 1. Демонтажные работы | ед. изм. | кол-во | цена | сумма
Полы
Комплекс демонтажных работ (демонтаж обоев, внешних уголков, подоконника, наличников, напольных покрытий, карниза, розеток и выключателей) | м2 | 9 | 1500 | 13500
Итого по разделу(демонтажные работы) |  |  |  | 22695
Кухня 1. Черновые отделочные работы | ед. изм. | кол-во | цена | сумма
Полы
Грунтовка пола 1 слой | м2 | 9 | 90 | 801
Устройство стяжки (до 2 см) | м2 | 9 | 850 | 4886.1
Стены
Грунтовка стен(бетоноконтактом) 1 слой | м2 | 21 | 119 | 1785
Штукатурка стен по маякам улучшенная до 2 см гипсовая | м2 | 21 | 900 | 15868.65
Грунтовка стен 2 слоя | м2 | 21 | 150 | 4000.5
Шпаклевка стен под оклейку обоями (поверхность качества) К2 | м2 | 25 | 655 | 17468.85
Ошкуривание стен | м2 | 25 | 195 | 5200.65
Монтаж конструкции ГКЛ (зона подоконника, зона ТВ) | м2 | 6 | 1500 | 5200.65
Откосы
Грунтовка откосов окон | м/п | 6.5 | 80 | 360
Поелейка малярного флизелина на откосы окон | м/п | 6.5 | 750 | 3375
Шпаклевка откосов окон под покраску | м/п | 6.5 | 750 | 3375
Ошкурка | м/п | 6.5 | 195 | 877.5
Потолки
Штукатурка потолочного откоса под карниз | м/п | 2.83 | 850 | 2405.5
Итого по разделу(черновые отделочные работы) |  |  |  | 65604.4
Кухня 1. Чистовые отделочные работы | ед. изм. | кол-во | цена | сумма
Полы
Облицовка керамогранитом 1200x1200 | м2 | 9 | 3900 | 26255
Затирка цементная | м2 | 9 | 400 | 3426.5
Подрезка керамогранита | мп | 7 | 600 | 2180
Установка плинтусов деревянных, МДФ | м/п | 12 | 700 | 7409
Стены
Оклейка стен обоями с подбором рисунка | м2 | 25 | 650 | 16250
Облицовка керамогранитом 1200x1200 (зона ТВ) | м2 | 3 | 3900 | 11700
Облицовка керамогранитом плоскостей уже 400мм 1200x1200 (зона ТВ) | мпог | 6 | 2000 | 12000
Подрезка керамогранита | мпог | 5 | 600 | 3000
Запил керамогранита под угол 45 гр | мпог | 12 | 1200 | 14400
Затирка эпоксидная внешних углов, швов | 6м | 9 | 1200 | 10800
Откосы
Окраска откосов красками акриловыми в 2 слоя | м/п | 6.5 | 400 | 1350
Итого по разделу(чистовые отделочные работы) |  |  |  | 108770.5
Кухня 1. Сантехнические работы | ед. изм. | кол-во | цена | сумма
Отключение - подключение кухонного крана, сифона. | шт | 1 | 3000 | 3000
Итого по разделу(сантехнические работы) |  |  |  | 3000
Кухня 1. Подготовительные работы | ед. изм. | кол-во | цена | сумма
Защита поверхностей, двери, ручек, МОПов, укрытие пленкой окон и необходимых поверхностей | м2 | 15 | 150 | 2250
Итого по разделу(подготовительные работы) |  |  |  | 934.5
ИТОГО ПО ПОМЕЩЕНИЮ. СТОИМОСТЬ РАБОТ |  |  |  | 201004.4
Составлено: |  | Согласовано:
(подпись) |  | (подпись)

## Ванная комната
Адрес объекта:
Смета работ от 2026г. | L,м/п | B,м/п | H,м/п | Проем, м2
Виды работ | ед. изм. | кол-во | цена | сумма
Установка ванны(акрил)* | шт | 1 | 4500 | 4500
Установка раковины | шт | 1 | 1800 | 1800
Установка унитаза | шт | 1 | 3100 | 3100
Установка "инсталляции" | шт | 1 | 9000 | 9000
Установка гигиенического душа | шт | 1 | 1950 | 1950
Прокладка труб водоснабжения (сшитый полиэтилен Rehau) | м/п | 30 | 595 | 20825
Установка коллекторов | шт | 2 | 2130 | 4260
Установка фильтра | шт | 2 | 1150 | 2300
Установка регулятора давления | шт | 2 | 1150 | 2300
Установка полотенцесушителя (электрического) | шт | 1 | 1750 | 1750
Установка проточного водонагревателя | шт | 1 | 1800 | 1800
Устройство сантехнического короба | м/п | 2.6 | 1980 | 5148
Установка люка("невидимка") | шт | 1 | 2250 | 2250
Монтаж экрана под ванну(каркас для плитки) | шт | 1 | 2795 | 2795
Монтаж системы водостоп(с одним электромагнитным клапаном) | компл. | 1 | 6800 | 6800
Комплексная разводка труб канализации(1 точка) | шт | 8 | 1455 | 11640
Установка точки канализации | шт | 5 | 655 | 5240
Установка точки водоснабжения(водорозетки) "Рехау" | шт | 10 | 1350 | 14850
Комплексная разводка воздуховодов | шт | 2 | 2840 | 8520
Установка вентрешеток | шт | 2 | 710 | 1420
ИТОГО СТОИМОСТЬ РАБОТ |  |  |  | 107748
Составлено: |  | Согласовано:
(подпись) |  | (подпись)

## Электрика
Адрес объекта: ул. Дубнинская 27 к.1, кв. 188
СМЕТА от " " 2025г.
Электромонтажные работы | ед. изм. | кол-во | цена | сумма
Штробление кирпичных, блочных стен под элкабель | м/п | 3 | 500 | 1500
Штробление бетонных стен под элкабель | м/п | 2 | 850 | 1700
Заделка и грунтовка штроб | м/п | 5 | 95 | 475
Установка механизма, панели электроточки | шт | 15 | 600 | 9000
Установка электроточки в кирпиче, блоке | шт | 10 | 700 | 7000
Установка электроточки в бетоне | шт | 5 | 900 | 4500
Прокладка кабеля | м/п | 30 | 140 | 4200
Прокладка кабеля в ПВХ трубе (по потолку) | м/п | 20 | 250 | 5000
Установка автоматического выключателя | шт | 3 | 900 | 2700
Установка дифф автоматического выключателя | шт | 2 | 1100 | 2200
Установка терморегулятора под теплый пол | шт | 1 | 1500 | 1500
Устройство теплого пола из карбоновых матов(кабель) | м2 | 4 | 1700 | 6800
Итого по разделу(электромонтажные работы) |  |  |  | 46575
ИТОГО. СТОИМОСТЬ РАБОТ |  |  |  | 46575
Составлено: Согласовано: (подпись) (подпись)